## Összesítő
ÉPÜLETGÉPÉSZETI KÖLTSÉGVETÉS KIÍRÁS
Piac felújítása 9500 Celldömölk, Koptik Odó utca 1377/1. hrsz.
Épületgépészeti tender tervdokumentáció
Összesítő
|  | Anyag | Munkadíj | Összesen
1. Vízellátás
2. Szennyvíz és csapadékvíz elvezetés
Épületgépészeti munkák összesen:
HUF+ÁFA
Vasvár, 2018. január 17.

## 01 Vízellátás
Ssz. | Tételszám | Tétel szövege | Menny. | Egység | Anyag egységár | Díj egységre | Anyag összesen | Díj összesen
21 Irtás, föld- és sziklamunka
1 | 21-003-5.1.1.2 | Munkaárok földkiemelése közművesített területen, kézi erővel, bármely konzisztenciájú talajban, dúcolás nélkül, 2,0 m² szelvényig, III. talajosztály | 54 | m3
2 | 21-003-11.1.1 | Földvisszatöltés munkagödörbe vagy munkaárokba, tömörítés nélkül, réteges elterítéssel, I-IV. osztályú talajban, kézi erővel, az anyag súlypontja karoláson belül, a vezeték (műtárgy) felett és mellett 50 cm vastagságig | 23 | m3
3 | 21-003-11.1.2 | Földvisszatöltés munkagödörbe vagy munkaárokba, tömörítés nélkül, réteges elterítéssel, I-IV. osztályú talajban, kézi erővel, az anyag súlypontja karoláson belül, a vezetéket (műtárgyat) környező 50 cm-en túli szelvényben | 23 | m3
4 | 21-008-2.2.3 | Tömörítés bármely tömörítési osztályban gépi erővel, kis felületen, tömörségi fok: 95% | 46 | m3
5 | 21-008-2.3.1 | Tömörítés bármely tömörítési osztályban gépi erővel, vezeték felett és mellett, tömörségi fok: 85% | 9 | m3
53 Közműcsatorna-építés
6 | 53-006-1.1-0222140 | Akna vagy akna jellegű műtárgy építése, monolit vasbetonból vagy betonból, akna- vagy műtárgybeton készítése C16/20 - X0v(H) kissé képlékeny kavicsbeton keverék CEM 32,5 pc. Dmax = 16 mm, m = 5,7 finomsági modulussal | 1 | m3
7 | 53-006-1.2-0012010 | Akna vagy akna jellegű műtárgy építése, monolit vasbetonból vagy betonból, alap- vagy szerelőbeton készítése C8/10 - XN(H) földnedves kavicsbeton keverék CEM 32,5 pc. Dmax = 16 mm, m = 6,2 finomsági modulussal | 0.2 | m3
8 | 53-007-2-0620020 | Acéllétra beépítése Acéllétra beépítése ( 10 kg/m ) Hvz 110, vízzáró cementhabarcs | 2 | m
9 | 53-007-4-0645471 | Vasbeton aknafedlap elhelyezése, 75-200 mm magas LEIER AF 100/15 ÖV 600 / 400kN vasbeton akna födém beépített 400kN-os öntvény fedlappal, V1-T1-A1, CEM 2/A-V 32,5 S, Cikkszám: HUTJS4970 | 2 | db
10 | 53-007-5.2-0645255 | Kör alakú öntöttvas aknafedlap és fedlapkeret elhelyezése, cementhabarcs rögzítéssel, félnehéz (C 250 terhelési osztály) kivitel LEIER AF ÖV 600 250 KN, öntöttvas félnehéz aknafedlap , Cikkszám: HUTX1193 | 2 | db
11 | 53-007-8.1.1-0158248 | Öntöttvas víznyelőrács elhelyezése, cementhabarcs rögzítéssel, négyzetalakú, téglalap alakú 30/30 - 35/35 cm méret között NORFOND GGG szögletes kiemelhető víznyelő kerettel,fedőfestéssel PI360S 355x355 C250 terhelési osztály, magasság 80 mm Csz: NV035CPI | 3 | db
12 | 53-101-5.1.1.1-0133663 | Ágyazatok készítése előre elkészített tükörben, vízépítési kőművek alá, osztályozott homokból vagy homokos kavicsból Osztályozott homok, OH 0/4, KŐKA, Szombathely | 9 | m3
54 Közműcsővezetékek és -szerelvények szerelése
13 | 54-005-5.1-0110043 | PP, PE, KPE nyomócső szerelése, földárokban, hegesztett kötésekkel, idomok nélkül, csőátmérő: 16-50 mm között PIPELIFE PE80 ivóvíz nyomócső 32x2,0 mm 7,5bar (C=1,25), 80VSDR176032200K | 76 | m
14 | 54-005-6.1-0133703 | PP, PE, KPE nyomócső idom szerelése, földárokban, hegesztett kötésekkel, csőátmérő: 16-50 mm között WAVIN PE elektrofúziós egyenes összekötő idom, PE 100 SDR 11 PN 16, 32 mm, EZ032 | 5 | db
15 | 54-005-6.1-0133793 | PP, PE, KPE nyomócső idom szerelése, földárokban, hegesztett kötésekkel, csőátmérő: 16-50 mm között WAVIN PE elektrofúziós T-idom, PE 100 SDR 11 (SDR 11) PN 16, egál 32 mm, ET032 | 7 | db
16 | 54-005-6.1-0133832 | PP, PE, KPE nyomócső idom szerelése, földárokban, hegesztett kötésekkel, csőátmérő: 16-50 mm között WAVIN PE elektrofúziós szűkítőidom, PE 100 SDR 11 (SDR 11) PN 16, 32-20 mm, ES03220 | 2 | db
17 | 54-016-7.1 | Csővezetékek fertőtlenítése, DN 200 méretig | 200 | m
80 Általános épületgépészeti szigetelés
18 | 80-001-1.3.1.1-0125703 | Fűtési, HMV, HHV vezetékek szigetelése (ívek, idomok, szerelvények szigetelése és burkolás nélkül), polietilén védőcsőhéjjal, ragasztással rögzítve, NÁ 48 mm csőátmérőig Armacell Tubolit S-Plus, falvastagság: 4 mm, külső csőátmérő 22 mm, R: S-PLUS-22 | 5 | m
81 Épületgépészeti csővezeték szerelése
19 | 81-000-1.6 | Csővezetékek bontása, vízvezeték elzárás és nyitás, javítási munkák előtt és után | 1 | db
20 | 81-001-1.3.2.1.1.1.2-0316014 | Ivóvíz vezeték, Ötrétegű cső szerelése, PE-Xc/Al/PE-Xc, PE-Xc/Al/PE-Xb, PE-Xb/Al/PE-Xb vagy PE-Xb/Al/PE anyagból, préselt csőkötésekkel, cső elhelyezése csőidomok nélkül, szakaszos nyomáspróbával, falhoronyba vagy padlószerkezetbe szerelve (horonyvésés | 5 | m
külön tételben), DN 15 VALSIR Mixal többrétegű PE-Xb/Al 0,2/PE cső tekercsben, 10 bar, 95 ℃, 20x2 Rendelési kód: VS100139
21 | 81-001-1.3.2.1.2.1.2-0316370 | Ivóvíz vezeték, Ötrétegű cső szerelése, PE-Xc/Al/PE-Xc, PE-Xc/Al/PE-Xb, PE-Xb/Al/PE-Xb vagy PE-Xb/Al/PE anyagból, préselt csőkötésekkel, csőidomok és szerelvények elhelyezése, egy préselt kötéssel csatlakozó idomok, DN 15 VALSIR-GENERAL FITTINGS TH-H-U | 2 | db
prés falikorong, 20x1/2" Rendelési kód: G5S23H042020T
22 | 81-001-1.3.2.1.2.1.2-0316473 | Ivóvíz vezeték, Ötrétegű cső szerelése, PE-Xc/Al/PE-Xc, PE-Xc/Al/PE-Xb, PE-Xb/Al/PE-Xb vagy PE-Xb/Al/PE anyagból, préselt csőkötésekkel, csőidomok és szerelvények elhelyezése, egy préselt kötéssel csatlakozó idomok, DN 15 VALSIR-GENERAL FITTINGS TH-H-U | 4 | db
prés félhollandi, eurokónuszos, 20xEK Rendelési kód: G5SI5H052020T
23 | 81-001-1.3.2.1.2.1.3-0316456 | Ivóvíz vezeték, Ötrétegű cső szerelése, PE-Xc/Al/PE-Xc, PE-Xc/Al/PE-Xb, PE-Xb/Al/PE-Xb vagy PE-Xb/Al/PE anyagból, préselt csőkötésekkel, csőidomok és szerelvények elhelyezése, egy préselt kötéssel csatlakozó idomok, DN 20 VALSIR-GENERAL FITTINGS TH-H-U | 2 | db
prés egyenes csatlakozó, km, 26x3/4" Rendelési kód: G5S01H052630T
24 | 81-001-1.3.2.1.2.2.2-0316363 | Ivóvíz vezeték, Ötrétegű cső szerelése, PE-Xc/Al/PE-Xc, PE-Xc/Al/PE-Xb, PE-Xb/Al/PE-Xb vagy PE-Xb/Al/PE anyagból, préselt csőkötésekkel, csőidomok és szerelvények elhelyezése, két préselt kötéssel csatlakozó idomok, DN 15 VALSIR-GENERAL FITTINGS TH-H-U | 10 | db
prés könyök, egál, 20x20 Rendelési kód: G5S20H202000T
25 | 81-013-1 | Vízminta vétel és vizsgálat akkreditált laboratóriumban | 1 | db
26 | 81-013-2 | Vízvezeték hálózat nyomáspróbája | 1 | db
27 | 81-013-3 | Vízszolgáltató helyszíni felügyelet vízmérő akna átalakítására (vízmű számla) | 1 | db
28 | 81-013-4 | Víztartási próba | 1 | db
82 Épületgépészeti szerelvények és berendezések szerelése
29 | 82-000-1.2.1 | Szerelvények leszerelése, menetes szerelvények, DN 50 méretig | 6 | db
30 | 82-000-3.2 | Vízellátás berendezési tárgyak leszerelése, falikutak, mosdók | 1 | db
31 | 82-001-7.2.2-0116721 | Kétoldalon menetes vagy roppantógyűrűs szerelvény elhelyezése, külső vagy belső menettel, illetve hollandival csatlakoztatva DN 15 gömbcsap, víz- és gázfőcsap EFFEBI ASTER teljesátömlésű golyóscsap sárgarézből, nikkelezett kivitel, öntött al.karral, PN | 6 | db
40, 100 C fok, kb hollanderes, 1/2"típ, Kód: 2048R404
32 | 82-001-7.2.2-0130114 | Kétoldalon menetes vagy roppantógyűrűs szerelvény elhelyezése, külső vagy belső menettel, illetve hollandival csatlakoztatva DN 15 gömbcsap, víz- és gázfőcsap MOFÉM golyós ürítőcsap 1/2" vízátbocsátás 24 l/min. 10 bar, sárgaréz, natúr, Kód: 113-0047-00 | 2 | db
33 | 82-001-7.4.2-0116723 | Kétoldalon menetes vagy roppantógyűrűs szerelvény elhelyezése, külső vagy belső menettel, illetve hollandival csatlakoztatva DN 25 gömbcsap, víz- és gázfőcsap EFFEBI ASTER teljesátömlésű golyóscsap sárgarézből, nikkelezett kivitel, öntött al.karral PN 40, | 2 | db
100 C fok, kb hollanderes, 1"típ, Kód: 2048R406
34 | 82-002-1.1.2.1.3 | Vízmérőhelyek készítése szabadon, horganyzott acélcsőből, átkötés nélkül, menetes kötéssel, ferdeszeleppel, DN 25 | 1 | db
35 | 82-002-2.1.2.1.3.1.1-0010192 | Vízmérők elhelyezése, hitelesítve, kétoldalon külső menettel, illetve hollandival csatlakoztatva, házi vízmérő, hidegvízre, nedvesenfutó, többsugaras, DN 15 ZENNER MNK DN15 Q3=2,5 m³/h 170 mm többsugaras nedvesenfutó szárnykerekes hidegvízmérő (30°C), MID | 1 | db
R80H R40V vagy R160H hit., H és V beép., impulzusadós opcióval, 119003
36 | 82-009-1.2-0344201 | Falikút, kiöntő vagy mosóvályú elhelyezése és bekötése, fali kiöntő, szifon (bűzelzáró) és tartozékok nélkül, acéllemezből vagy öntöttvasból B&K fali kiöntő mélyhúzott 460x340x200 mm-es medence,hátfal, kivehető vödörtartó ráccsal, rozsdamentes acél, matt, | 2 | db
(leeresztőszelep,szifon nélkül), Cikkszám: BKH4400141
37 | 82-009-19.1.4-0318813 | Csaptelepek és szerelvényeinek felszerelése, kádcsaptelepek, egylyukú szerelésű kádtöltő csaptelep MOFÉM kád kifolyócső, süllyesztett kádtöltő csaptelepekhez, kód: 169-0001-00 | 2 | db
38 | 82-009-19.2.3-0313912 | Csaptelepek és szerelvényeinek felszerelése, zuhanycsaptelepek, falba süllyesztett zuhanycsaptelep (elektronikus, termosztátos vagy termosztát nélküli) B&K vandálbiztos időzített, nyomógombos zuhanycsaptelep, falba süllyeszthető, kevert vízre, állítható | 2 | db
időzítéssel (0-50 mp), Cikkszám: QK150MTV
Fejezet összesen:

## 02 Szennyvíz és csapadékvíz el
Ssz. | Tételszám | Tétel szövege | Menny. | Egység | Anyag egységár | Díj egységre | Anyag összesen | Díj összesen
21 Irtás, föld- és sziklamunka
1 | 21-003-5.1.1.2 | Munkaárok földkiemelése közművesített területen, kézi erővel, bármely konzisztenciájú talajban, dúcolás nélkül, 2,0 m² szelvényig, III. talajosztály | 14 | m3
2 | 21-003-11.1.1 | Földvisszatöltés munkagödörbe vagy munkaárokba, tömörítés nélkül, réteges elterítéssel, I-IV. osztályú talajban, kézi erővel, az anyag súlypontja karoláson belül, a vezeték (műtárgy) felett és mellett 50 cm vastagságig | 8 | m3
3 | 21-003-11.1.2 | Földvisszatöltés munkagödörbe vagy munkaárokba, tömörítés nélkül, réteges elterítéssel, I-IV. osztályú talajban, kézi erővel, az anyag súlypontja karoláson belül, a vezetéket (műtárgyat) környező 50 cm-en túli szelvényben | 3 | m3
4 | 21-008-2.2.3 | Tömörítés bármely tömörítési osztályban gépi erővel, kis felületen, tömörségi fok: 95% | 46 | m3
5 | 21-008-2.3.1 | Tömörítés bármely tömörítési osztályban gépi erővel, vezeték felett és mellett, tömörségi fok: 85% | 3 | m3
43 Bádogozás
6 | 43-000-1 | Függőereszcsatorna bontása, 50 cm kiterített szélességig | 19 | m
7 | 43-002-1.1-0147122 | Függőereszcsatorna szerelése, félkörszelvényű, bármilyen kiterített szélességben, meglévő csatorna újraszerelése | 27 | m
48 Szigetelés
8 | 48-005-1.71.2-0135175 | Csapadékvíz elleni szigetelés; Egytagú tető- és teraszösszefolyó vagy oldalkifolyó beépítése, csapadékvíz elleni szigeteléshez vízhatlanul csatlakoztatva, termoplasztikus műanyag tető- vagy teraszösszefolyó, lágy PVC vagy PIB lemez szigetelésű tetőben | 6 | db
(szükség esetén fűtőkábel elhelyezése külön tételben) HL62P/1, Lapostető lefolyó, függőleges, hőszigetelt házzal, PVC szigetelőgallérral, lombfogó kosárral - DN110
53 Közműcsatorna-építés
9 | 53-000-4.3 | Előregyártott aknaelemekből készített aknák, szűkítők elemekre bontása, négyzet alaprajzú víznyelők, 30x30 cm belmérettel | 3 | db
10 | 53-000-4.5 | Előregyártott aknaelemekből készített aknák, szűkítők elemekre bontása, víznyelő rácsok, 32x32 cm belmérettel | 3 | db
11 | 53-005-31.2-0234748 | Műanyag fenékelem elhelyezése behelyezett gumigyűrűvel, DN 315 PIPELIFE PVC-U bűzelzárós tisztítónyílás fenékelem 315 mm/160 mm/160 mm, KGAZ315/160/160 | 3 | db
12 | 53-005-33.2-0234952 | Teleszkópos felsőrész elhelyezése szűkítő gumigyűrűvel, vagy aknakónusz kapaszkodó létrával és tömítőgyűrűkkel, öntöttvas vagy műanyag fedlappal, A 15 - D 400 kN terhelési osztályban, zárt vagy ventillációs kivitelben, DN 315 PIPELIFE nehéz fedlap, KG cső | 3 | db
315 mm, teleszkópos gumi H700 mm teleszkópos kivitelhez, OV315F.TEL40TSR
13 | 53-005-34.2-0353508 | Előregyártott (konfekcionált) műagyag aknák elhelyezése, előre elkészített tömörített kavicságyazatra, DN 400 BÁRCZY - BVA 10040 polietilén víznyelő akna | 3 | db
14 | 53-007-8.1.1-0158248 | Öntöttvas víznyelőrács elhelyezése, cementhabarcs rögzítéssel, négyzetalakú, téglalap alakú 30/30 - 35/35 cm méret között NORFOND GGG szögletes kiemelhető víznyelő kerettel,fedőfestéssel PI360S 355x355 C250 terhelési osztály, magasság 80 mm Csz: NV035CPI | 3 | db
15 | 53-101-5.1.1.1-0133663 | Ágyazatok készítése előre elkészített tükörben, vízépítési kőművek alá, osztályozott homokból vagy homokos kavicsból Osztályozott homok, OH 0/4, KŐKA, Szombathely | 3 | m3
81 Épületgépészeti csővezeték szerelése
16 | 81-000-1.1.3 | Csővezetékek bontása, horganyzott vagy fekete acélcsövek tartószerkezetről, vagy padlócsatornából lángvágással, deponálással, DN 100 - 150 között | 30 | m
17 | 81-000-1.5.1 | Csővezetékek bontása, ragasztott vagy gumigyűrűs tömítésű PVC csővezeték esetén, DN 25 - 50 között | 2 | m
18 | 81-000-1.5.2 | Csővezetékek bontása, ragasztott vagy gumigyűrűs tömítésű PVC csővezeték esetén, DN 65 - 100 között | 15 | m
19 | 81-002-3.2.1.1.6-0130986 | PVC lefolyóvezeték szerelése, tokos, gumigyűrűs kötésekkel, cső elhelyezése csőidomokkal, szakaszos tömörségi próbával, szabadon, DN 100 PIPELIFE PVC-U tokos lefolyócső 110x2,2x1000 mm, KAEM110/1M | 37 | m
20 | 81-002-3.2.1.2.3-0130983 | PVC lefolyóvezeték szerelése, tokos, gumigyűrűs kötésekkel, cső elhelyezése csőidomokkal, szakaszos tömörségi próbával, horonyba vagy padlócsatornába, DN 50 PIPELIFE PVC-U tokos lefolyócső 50x1,8x1000 mm, KAEM050/1M | 2 | m
21 | 81-002-3.2.1.2.4-0130984 | PVC lefolyóvezeték szerelése, tokos, gumigyűrűs kötésekkel, cső elhelyezése csőidomokkal, szakaszos tömörségi próbával, horonyba vagy padlócsatornába, DN 65 PIPELIFE PVC-U tokos lefolyócső 63x1,9x1000 mm, KAEM063/1M | 2 | m
22 | 81-002-4.1.1.2.3-0131521 | PVC-KGEM lefolyóvezeték szerelése, tokos, gumigyűrűs kötésekkel, cső elhelyezése csőidomok nélkül, szakaszos tömörségi próbával, horonyba, padlócsatornába vagy épületen belül földárokba, DN 150 PIPELIFE PVC-U tömörfalú tokos csatornacső 160x4,0x1000 mm | 26 | m
SN4, KGEM160/1M-EN
23 | 81-002-4.1.2.1.3-0234362 | PVC-KGEM lefolyóvezeték szerelése, tokos, gumigyűrűs kötésekkel, csőidomok, kiegészítők elhelyezése, egycsatlakozású csőidomok, DN 150 PIPELIFE PVC-U csatorna szűkítő 160 mm/125 mm, KGR160/125P | 6 | db
24 | 81-002-4.1.2.2.3-0234273 | PVC-KGEM lefolyóvezeték szerelése, tokos, gumigyűrűs kötésekkel, csőidomok, kiegészítők elhelyezése, kétcsatlakozású csőidom, DN 150 PIPELIFE PVC-U csatorna kettős karmantyú 160 mm, KGMM160P | 3 | db
25 | 81-002-4.1.2.2.3-0234326 | PVC-KGEM lefolyóvezeték szerelése, tokos, gumigyűrűs kötésekkel, csőidomok, kiegészítők elhelyezése, kétcsatlakozású csőidom, DN 150 PIPELIFE PVC-U csatorna ágidom 160 mm/160 mm x 45°, KGEA160/160X45P | 21 | db
26 | 81-002-4.1.2.3.3-0234407 | PVC-KGEM lefolyóvezeték szerelése, tokos, gumigyűrűs kötésekkel, csőidomok, kiegészítők elhelyezése, háromcsatlakozású csőidom, DN 150 PIPELIFE PVC-U háromtokos csatorna ágidom 160 mm/160 mm x 45°, KGEAT160/160X45 | 3 | db
82 Épületgépészeti szerelvények és berendezések szerelése
27 | 82-000-3.1 | Tetőösszefolyók bontása | 6 | db
Fejezet összesen: